## Sheet1
DEVICE | PIN_INPUT | GPIO (Di) | USE
TB6612FNG | PWMB | GPIO33 | PWM motor B
| BIN2 | GPIO25 | INPUT_2 motor B
| BIN1 | GPIO26 | INPUT_1 motor B
| STBY | GPIO27 | Standby pin
| AIN1 | GPIO14 | INPUT_1 motor A
| AIN2 | GPIO12 | INPUT_2 motor A
| PWMA | GPIO13 | PWM motor A
END_STOP_1 | NO | GPIO34 | END STOP WINDOW 1
END_STOP_2 | NO | GPIO35 | END STOP WINDOW 2
LM35 | A0 | GPIO36 | TEMP SENSOR FOR TB6612FNG OVERHEATING
BUTTON | NO | GPIO39 | SET DEFAULT OPTION/MANUAL CONTROL
FAN | IN1 | GPIO19 | COOLING SYSTEM